## Ark1
|  | d | Materialelagets tykkelse i meter
|  | λ | Den praktiske anvendelige varmeledningsevne for materialet i [W/m0C]
|  | R | Isolansen for forskellige materialer målt i [m2*K/W]
a) | [6 empty] | b)
Ydervæg\ ikke efterisoleret |  | d [m] | λ [W/m0C] | R [m2*K/W] |  |  | Ydervæg\ efterisoleret med mineraluldsgrandualt |  | d [m] | λ [W/m0C] | R [m2*K/W]
Overgangsisolans ved den invendige overflade - Rsi |  |  |  | 0.04 |  |  | Overgangsisolans ved den invendige overflade - Rsi |  |  |  | 0.04
Formur | Massiv teglsten | 0.108 | 0.52 | 0.20769 |  |  | Formur | Massiv teglsten | 0.108 | 0.52 | 0.20769
Isolering | Hulrum | 0.07 | 0.0126 | 0.18 |  |  | Isolering | Mineraluldsgrandualt | 0.065 | 0.055 | 1.1818
Bagmur | Massiv teglsten | 0.108 | 0.52 | 0.20769 |  |  |  | Hulrum | 0.005 | 0.00055 | 0.11
Indvendig beklædning | Puds | 0.014 | 0.26 | 0.053846 |  |  | Bagmur | Massiv teglsten | 0.108 | 0.52 | 0.20769
Overgangsisolans ved den udvendige overflade - Rse |  |  |  | 0.13 |  |  | Indvendig beklædning | Puds | 0.014 | 0.26 | 0.053846
[7 empty] | Overgangsisolans ved den udvendige overflade - Rse |  |  |  | 0.13
|  |  | ΣR | 0.81923
|  |  | U | 1.2207 | [W/m2K] |  |  |  |  | ΣR | 1.931
[10 empty] | U | 0.51785 | [W/m2K] | *Alle værdier er vejledende.
c)
Ydervæg\ efterisoleret ekstra |  | d [m] | λ [W/m0C] | R [m2*K/W]
Overgangsisolans ved den invendige overflade - Rsi |  |  |  | 0.04 | [5 empty] | For væg
Formur | Massiv teglsten | 0.108 | 0.52 | 0.20769 |  |  | Konstruktion med inhomogent materialelag | Procent - tal | λ [W/m0C] | λ [W/m0C]
Isolering | Mineraluldsgrandualt (kl 55) | 0.065 | 0.055 | 1.1818 |  |  | kl. 37 Isolering | 91.67% | 0.037 | 0.033917
| Hulrum | 0.005 | 0.00055 | 0.11 |  |  | Fyrretræ | 8.333% | 0.18 | 0.015
| Massiv teglsten | 0.108 | 0.52 | 0.20769 |  |  |  | 100% |  | 0.048917
| Puds | 0.014 | 0.26 | 0.053846
| Inhomogentlag Bestående af: -50mm Kl 37 Isolering -50mm Fyrretræ | 0.05 | 0.048917 | 1.0221
Indvendig beklædning | 2 * Gips | 0.026 | 0.25 | 0.104
Overgangsisolans ved den udvendige overflade - Rse |  |  |  | 0.13
|  |  | ΣR | 3.0572
|  |  | U | 0.3271 | [W/m2K] |  | *Alle værdier er vejledende.
d)
Gulv |  | d [m] | λ [W/m0C] | R [m2*K/W]
Overgangsisolans ved den invendige overflade - Rsi |  |  |  | 0.17
Øvre lag | Beton afretningslag | 0.025 | 2 | 0.0125
| Beton gulv støbt institut | 0.1 | 2 | 0.05 |  |  | Da BR15 7.6.1 dikterer at terrændæk, kældergulv og etageadskillelse maksimalt må have en u-værdi på 0,2, Hr. Hansens gulv lever altså ikke op til BR15 krav.
Isolering | Trykfast mineraluld kl 55 | 0.075 | 0.055 | 1.3636
Nedre lag | Kapilarbrydende lag (singels) | 0.15 | 0.7 | 0.21429
Overgangsisolans mod jord - Rj |  |  |  | 1.5
singels er sten mellem 32-64mm
|  |  | ΣR | 3.3104
|  |  | U | 0.30208 | [W/m2K] |  | *Alle værdier er vejledende.
e)
Gulv |  | d [m] | λ [W/m0C] | R [m2*K/W]
Overgangsisolans ved den invendige overflade - Rsi |  |  |  | 0.17
Øvre lag | Gulvbrædder | 0.022 | 0.18 | 0.12222
| Inhomogentlag bestående af: -50mm kl. 37 Isolering -50mm Strøer | 0.075 | 0.048917 | 1.5332
| Fugtspærre | 0.00015 | 0.33 | 0.00045455
| Beton afretningslag | 0.025 | 2 | 0.0125
| Beton gulv støbt institut | 0.1 | 2 | 0.05 |  |  | 50mm
Isolering | Trykfast mineraluld kl 55 | 0.075 | 0.055 | 1.3636 |  |  | Konstruktion med inhomogent materialelag | Procent - tal | λ [W/m0C] | λ [W/m0C]
Nedre lag | Kapilarbrydende lag (singels) | 0.15 | 0.7 | 0.21429 |  |  | kl. 37 Isolering | 91.67% | 0.037 | 0.033917
Overgangsisolans mod jord - Rj |  |  |  | 1.5 |  |  | Strøer | 8.333% | 0.18 | 0.015
[8 empty] | 100% |  | 0.048917
singels er sten mellem 32-64mm
|  |  | ΣR | 4.9663
|  |  | U | 0.20136 | [W/m2K] |  | *Alle værdier er vejledende.
Strøerne skal være 50*75mm for at opfylde BR15 krav
f)
Gulv |  | d [m] | λ [W/m0C] | R [m2*K/W]
Overgangsisolans ved den invendige overflade - Rsi |  |  |  | 0.17
Øvre lag | Gulvbrædder | 0.022 | 0.18 | 0.12222
| Inhomogentlag bestående af: -50mm kl. 37 Isolering -50mm Støer | 0.1 | 0.048917 | 2.0443
| Fugtspærre | 0.00015 | 0.33 | 0.00045455
| Beton afretningslag | 0.025 | 2 | 0.0125
| Beton gulv støbt institut | 0.1 | 2 | 0.05
Isolering | Trykfast mineraluld kl 55 | 0.075 | 0.055 | 1.3636
Nedre lag | Kapilarbrydende lag (singels) | 0.15 | 0.7 | 0.21429
Overgangsisolans mod jord - Rj |  |  |  | 1.5
singels er sten mellem 32-64mm
|  |  | ΣR | 5.4774
|  |  | U | 0.18257 | [W/m2K] |  | *Alle værdier er vejledende.
Sættes strøerne til maksimal 50*100mm ligger U-værdien under BR15
f)
Varmetab\ Ikke efterisoleret (a og d) | U_før
Hr. Hansens hus - varmetab | U [W/m2K] | A [m2] | ∆T [K] | Φ [W] |  | Φ (phi) | Effekten [W]
[6 empty] | ∆T [K] | Forskellen mellem ude og inde temperatur
Gulv\ Ikke efterisoleret | 0.30208 | 110 | 28 | 930.395 |  | A [m2] | Arealet af bygningsdelen
Væg\ Ikke efterisoleret | 1.2207 | 80 | 28 | 2734.2723 |  | U [W/m2K] | Bygningsdelen U-værdi
Varmetab\ Efterisoleret (c og f) | U_Efter
Hr. Hansens hus - varmetab | U [W/m2K] | A [m2] | ∆T [K] | Φ [W]
Gulv\ Efterisoleret | 0.18257 | 110 | 28 | 562.3114
Væg\ Efterisoleret | 0.3271 | 80 | 28 | 732.6977
kWh sparet på 24 timer
Gulv | 8.834 | kWh | Samlet sparet
Væg | 48.0378 | kWh | 56.8718 | kWh |  |  | *Alle værdier er vejledende.