## Kvadrat
| A = PI *( D/2)^2 | PI | 3.1416
mm^2 | Ledningens diameter [mm]
0.24 | 0.55279
0.4 | 0.71365
0.75 | 0.97721
1 | 1.1284
1.5 | 1.382
2.5 | 1.7841
4 | 2.2568
6 | 2.764
10 | 3.5682
16 | 4.5135
25 | 5.6419
35 | 6.6756
50 | 7.9788
70 | 9.4407
95 | 10.9981
120 | 12.3608
150 | 13.8198
185 | 15.3476
240 | 17.4808
300 | 19.5441

## Indtrængning
s=√((2*r)/(w*µ))
|  | Kobber | Aluminium | Stål | Nikkel | Platin
s | Indtrængningsdybde [mm]
r | Resistivitet [Ω*m] | 1.68e-08 | 2.82e-08 | 4.6e-07 | 6.99e-08 | 1.06e-07
µ | Permeabilitet | 1.2566e-06 | 1.2567e-06 | 0.005 | 0.000125 | 1.257e-06
w | Vinkelfrekvensen (2*p*f)
p | 3.1416
Indtrængningsdybde [mm]
| Frekvens [Hz] | Kobber | Aluminium | Stål | Nikkel | Platin
| 0.0001 | 6523.4324 | 8451.618 | 541.1516 | 1334.1622 | 16383.8334
| 10 | 20.6289 | 26.7264 | 1.7113 | 4.219 | 51.8102
| 25 | 13.0469 | 16.9032 | 1.0823 | 2.6683 | 32.7677
| 50 | 9.2255 | 11.9524 | 0.7653 | 1.8868 | 23.1702
| 100 | 6.5234 | 8.4516 | 0.54115 | 1.3342 | 16.3838
| 1000 | 2.0629 | 2.6726 | 0.17113 | 0.4219 | 5.181
| 2000 | 1.4587 | 1.8898 | 0.12101 | 0.29833 | 3.6635
| 3000 | 1.191 | 1.543 | 0.0988 | 0.24358 | 2.9913
| 4000 | 1.0314 | 1.3363 | 0.085564 | 0.21095 | 2.5905
| 5000 | 0.92255 | 1.1952 | 0.07653 | 0.18868 | 2.317
| 6000 | 0.84217 | 1.0911 | 0.069862 | 0.17224 | 2.1151
| 7000 | 0.7797 | 1.0102 | 0.06468 | 0.15946 | 1.9582
| 8000 | 0.72934 | 0.94492 | 0.060503 | 0.14916 | 1.8318
| 9000 | 0.68763 | 0.89088 | 0.057042 | 0.14063 | 1.727
| 10000 | 0.65234 | 0.84516 | 0.054115 | 0.13342 | 1.6384
| 11000 | 0.62198 | 0.80583 | 0.051597 | 0.12721 | 1.5621
| 12000 | 0.59551 | 0.77152 | 0.0494 | 0.12179 | 1.4956
| 13000 | 0.57214 | 0.74126 | 0.047462 | 0.11701 | 1.437
| 14000 | 0.55133 | 0.71429 | 0.045736 | 0.11276 | 1.3847
| 15000 | 0.53264 | 0.69007 | 0.044185 | 0.10893 | 1.3377
| 16000 | 0.51572 | 0.66816 | 0.042782 | 0.10547 | 1.2953
| 17000 | 0.50032 | 0.64821 | 0.041504 | 0.10233 | 1.2566
| 50000000 | 0.0092255 | 0.011952 | 0.0007653 | 0.0018868 | 0.02317
| 100000000 | 0.0065234 | 0.0084516 | 0.00054115 | 0.0013342 | 0.016384
| 200000000 | 0.0046128 | 0.0059762 | 0.00038265 | 0.0009434 | 0.011585
| 300000000 | 0.0037663 | 0.0048795 | 0.00031243 | 0.00077028 | 0.0094592
| 400000000 | 0.0032617 | 0.0042258 | 0.00027058 | 0.00066708 | 0.0081919
| 500000000 | 0.0029174 | 0.0037797 | 0.00024201 | 0.00059666 | 0.0073271
| 600000000 | 0.0026632 | 0.0034504 | 0.00022092 | 0.00054467 | 0.0066887
| 700000000 | 0.0024656 | 0.0031944 | 0.00020454 | 0.00050427 | 0.0061925
| 800000000 | 0.0023064 | 0.0029881 | 0.00019133 | 0.0004717 | 0.0057926
| 900000000 | 0.0021745 | 0.0028172 | 0.00018038 | 0.00044472 | 0.0054613
| 1000000000 | 0.0020629 | 0.0026726 | 0.00017113 | 0.0004219 | 0.005181
| 1100000000 | 0.0019669 | 0.0025483 | 0.00016316 | 0.00040227 | 0.0049399